## HSTC
| DDR2 | [5 empty] | DDR3 | [5 empty] | High-Speed Terasic Connector(HSTC)
number | PIN | name | Side | PIN | name | Side | PIN | name | Side | PIN | name | Side | Bank Standards | Signal | Pair name | RX PIN | TX PIN | Pair name | Signal
1 | 1 | VREF | Front Side | 2 | VSS | Back Side | 1 | VREFDQ | Front Side | 2 | VSS | Back Side
2 | 3 | VSS | Front Side | 4 | DQ4 | Back Side | 3 | VSS | Front Side | 4 | DQ4 | Back Side | Bank 1 true LVDS Receiver / Transmitter Channels (High-speed differential channel) | PSNT |  | 2 | 1
3 | 5 | DQ0 | Front Side | 6 | DQ5 | Back Side | 5 | DQ0 | Front Side | 6 | DQ5 | Back Side |  | CLKIN_n0 |  | 4 | 3 |  | CLKOUT_n0
4 | 7 | DQ1 | Front Side | 8 | VSS | Back Side | 7 | DQ1 | Front Side | 8 | VSS | Back Side |  | CLKIN_p0 |  | 6 | 5 |  | CLKOUT_p0
5 | 9 | VSS | Front Side | 10 | DM0 | Back Side | 9 | VSS | Front Side | 10 | DQS0n | Back Side |  |  |  | 8 | 7
6 | 11 | DQS0n | Front Side | 12 | VSS | Back Side | 11 | DM0 | Front Side | 12 | DQS0 | Back Side |  | DQ0L | RX_n0 | 10 | 9 | TX_n0 | DQ0L
7 | 13 | DQS0 | Front Side | 14 | DQ6 | Back Side | 13 | VSS | Front Side | 14 | VSS | Back Side |  | DQ0L | RX_p0 | 12 | 11 | TX_p0 | DQ0L
8 | 15 | VSS | Front Side | 16 | DQ7 | Back Side | 15 | DQ2 | Front Side | 16 | DQ6 | Back Side |  |  |  | 14 | 13
9 | 17 | DQ2 | Front Side | 18 | VSS | Back Side | 17 | DQ3 | Front Side | 18 | DQ7 | Back Side |  | DQS0L | RX_n1 | 16 | 15 | TX_n1 | DQ0L | DM0
10 | 19 | DQ3 | Front Side | 20 | DQ12 | Back Side | 19 | VSS | Front Side | 20 | VSS | Back Side |  | DQSn0L | RX_p1 | 18 | 17 | TX_p1 | DQ0L | DM0
11 | 21 | VSS | Front Side | 22 | DQ13 | Back Side | 21 | DQ8 | Front Side | 22 | DQ12 | Back Side |  |  |  | 20 | 19
12 | 23 | DQ8 | Front Side | 24 | VSS | Back Side | 23 | DQ9 | Front Side | 24 | DQ13 | Back Side |  | DQ0L | RX_n2 | 22 | 21 | TX_n2 | DQ0L
13 | 25 | DQ9 | Front Side | 26 | DM1 | Back Side | 25 | VSS | Front Side | 26 | VSS | Back Side |  | DQ0L | RX_p2 | 24 | 23 | TX_p2 | DQ0L
14 | 27 | VSS | Front Side | 28 | VSS | Back Side | 27 | DQS1n | Front Side | 28 | DM1 | Back Side |  |  |  | 26 | 25
15 | 29 | DQS1n | Front Side | 30 | CK0 | Back Side | 29 | DQS1 | Front Side | 30 | RESETn | Back Side |  | DQ1L | RX_n3 | 28 | 27 | TX_n3 | DQ1L
16 | 31 | DQS1 | Front Side | 32 | CK0n | Back Side | 31 | VSS | Front Side | 32 | VSS | Back Side |  | DQ1L | RX_p3 | 30 | 29 | TX_p3 | DQ1L
17 | 33 | VSS | Front Side | 34 | VSS | Back Side | 33 | DQ10 | Front Side | 34 | DQ14 | Back Side |  |  |  | 32 | 31
18 | 35 | DQ10 | Front Side | 36 | DQ14 | Back Side | 35 | DQ11 | Front Side | 36 | DQ15 | Back Side |  | DQS1L | RX_n4 | 34 | 33 | TX_n4 | DQ1L | DM1
19 | 37 | DQ11 | Front Side | 38 | DQ15 | Back Side | 37 | VSS | Front Side | 38 | VSS | Back Side |  | DQSn1L | RX_p4 | 36 | 35 | TX_p4 | DQ1L | DM1
20 | 39 | VSS | Front Side | 40 | VSS | Back Side | 39 | DQ16 | Front Side | 40 | DQ20 | Back Side |  |  |  | 38 | 37
21 | [6 empty] | 41 | DQ17 | Front Side | 42 | DQ21 | Back Side |  | DQ1L | RX_n5 | 40 | 39 | TX_n5 | DQ1L
22 | [6 empty] | 43 | VSS | Front Side | 44 | VSS | Back Side |  | DQ1L | RX_p5 | 42 | 41 | TX_p5 | DQ1L
23 | [6 empty] | 45 | DQS2n | Front Side | 46 | DM2 | Back Side |  |  |  | 44 | 43
24 | [6 empty] | 47 | DQS2 | Front Side | 48 | VSS | Back Side |  | DQ2L | RX_n6 | 46 | 45 | TX_n6 | DQ2L
25 | [6 empty] | 49 | VSS | Front Side | 50 | DQ22 | Back Side |  | DQ2L | RX_p6 | 48 | 47 | TX_p6 | DQ2L
26 | [6 empty] | 51 | DQ18 | Front Side | 52 | DQ23 | Back Side |  |  |  | 50 | 49
27 | 41 | VSS | Front Side | 42 | VSS | Back Side | 53 | DQ19 | Front Side | 54 | VSS | Back Side |  | DQS2L | RX_n7 | 52 | 51 | TX_n7 | DQ2L | DM2
28 | 43 | DQ16 | Front Side | 44 | DQ20 | Back Side | 55 | VSS | Front Side | 56 | DQ28 | Back Side |  | DQSn2L | RX_p7 | 54 | 53 | TX_p7 | DQ2L | DM2
29 | 45 | DQ17 | Front Side | 46 | DQ21 | Back Side | 57 | DQ24 | Front Side | 58 | DQ29 | Back Side |  |  |  | 56 | 55
30 | 47 | VSS | Front Side | 48 | VSS | Back Side | 59 | DQ25 | Front Side | 60 | VSS | Back Side |  | DQ2L | RX_n8 | 58 | 57 | TX_n8 | DQ2L
31 | 49 | DQS2n | Front Side | 50 | NC | Back Side | 61 | VSS | Front Side | 62 | DQS3n | Back Side |  | DQ2L | RX_p8 | 60 | 59 | TX_p8 | DQ2L
32 | 51 | DQS2 | Front Side | 52 | DM2 | Back Side | 63 | DM3 | Front Side | 64 | DQS3 | Back Side
33 | 53 | VSS | Front Side | 54 | VSS | Back Side | 65 | VSS | Front Side | 66 | VSS | Back Side | Bank 2 true LVDS Receiver Channels and emulated LVDS Transmitter Channels(two single-ended) (High-speed single-ended channel) |  |  | 62 | 61
34 | 55 | DQ18 | Front Side | 56 | DQ22 | Back Side | 67 | DQ26 | Front Side | 68 | DQ30 | Back Side |  | CLKIN_n1 |  | 64 | 63 |  | CLKOUT_n1
35 | 57 | DQ19 | Front Side | 58 | DQ23 | Back Side | 69 | DQ27 | Front Side | 70 | DQ31 | Back Side |  | CLKIN_p1 |  | 66 | 65 |  | CLKOUT_p1
36 | 59 | VSS | Front Side | 60 | VSS | Back Side | 71 | VSS | Front Side | 72 | VSS | Back Side |  |  |  | 68 | 67
37 | 61 | DQ24 | Front Side | 62 | DQ28 | Back Side | [7 empty] | DQ3L | RX_n9 | 70 | 69 | TX_n9 | DQ3L
38 | 63 | DQ25 | Front Side | 64 | DQ29 | Back Side | [7 empty] | DQ3L | RX_p9 | 72 | 71 | TX_p9 | DQ3L
39 | 65 | VSS | Front Side | 66 | VSS | Back Side | [9 empty] | 74 | 73
40 | 67 | DM3 | Front Side | 68 | DQS3n | Back Side | [7 empty] | DQS3L | RX_n10 | 76 | 75 | TX_n10 | DQ3L | DM3
41 | 69 | NC | Front Side | 70 | DQS3 | Back Side | 73 | CKE0 | Front Side | 74 | NC | Back Side |  | DQSn3L | RX_p10 | 78 | 77 | TX_p10 | DQ3L | DM3
42 | 71 | VSS | Front Side | 72 | VSS | Back Side | 75 | VDD | Front Side | 76 | VDD | Back Side |  |  |  | 80 | 79
43 | 73 | DQ26 | Front Side | 74 | DQ30 | Back Side | 77 | NC | Front Side | 78 | NC | Back Side |  | DQ3L | RX_n11 | 82 | 81 | TX_n11 | DQ3L
44 | 75 | DQ27 | Front Side | 76 | DQ31 | Back Side | 79 | BA2 | Front Side | 80 | A14 | Back Side |  | DQ3L | RX_p11 | 84 | 83 | TX_p11 | DQ3L
45 | 77 | VSS | Front Side | 78 | VSS | Back Side | 81 | VDD | Front Side | 82 | VDD | Back Side |  |  |  | 86 | 85
46 | 79 | CKE0 | Front Side | 80 | CKE1 | Back Side | 83 | A12 | Front Side | 84 | A11 | Back Side |  | DQ4L | RX_n12 | 88 | 87 | TX_n12 | DQ4L
47 | 81 | VDD | Front Side | 82 | VDD | Back Side | 85 | A9 | Front Side | 86 | A7 | Back Side |  | DQ4L | RX_p12 | 90 | 89 | TX_p12 | DQ4L
48 | 83 | NC | Front Side | 84 | A15 | Back Side | 87 | VDD | Front Side | 88 | VDD | Back Side |  |  |  | 92 | 91
49 | 85 | BA2 | Front Side | 86 | A14 | Back Side | 89 | A8 | Front Side | 90 | A6 | Back Side |  | DQS4L | RX_n13 | 94 | 93 | TX_n13 | DQ4L | DM4
50 | 87 | VDD | Front Side | 88 | VDD | Back Side | 91 | A5 | Front Side | 92 | A4 | Back Side |  | DQSn4L | RX_p13 | 96 | 95 | TX_p13 | DQ4L | DM4
51 | 89 | A12 | Front Side | 90 | A11 | Back Side | 93 | VDD | Front Side | 94 | VDD | Back Side |  |  |  | 98 | 97
52 | 91 | A9 | Front Side | 92 | A7 | Back Side | 95 | A3 | Front Side | 96 | A2 | Back Side |  | DQ4L | RX_n14 | 100 | 99 | TX_n14 | DQ4L
53 | 93 | A8 | Front Side | 94 | A6 | Back Side | 97 | A1 | Front Side | 98 | A0 | Back Side |  | DQ4L | RX_p14 | 102 | 101 | TX_p14 | DQ4L
54 | 95 | VDD | Front Side | 96 | VDD | Back Side | 99 | VDD | Front Side | 100 | VDD | Back Side |  |  |  | 104 | 103
55 | 97 | A5 | Front Side | 98 | A4 | Back Side | 101 | CK0 | Front Side | 102 | CK1 | Back Side |  | DQ5L | RX_n15 | 106 | 105 | TX_n15 | DQ5L
56 | 99 | A3 | Front Side | 100 | A2 | Back Side | 103 | CK0n | Front Side | 104 | CK1n | Back Side |  | DQ5L | RX_p15 | 108 | 107 | TX_p15 | DQ5L
57 | 101 | A1 | Front Side | 102 | A0 | Back Side | 105 | VDD | Front Side | 106 | VDD | Back Side |  |  |  | 110 | 109
58 | 103 | VDD | Front Side | 104 | VDD | Back Side | 107 | A10 | Front Side | 108 | BA1 | Back Side |  | DQS5L | RX_n16 | 112 | 111 | TX_n16 | DQ5L | DM5
59 | 105 | A10/AP | Front Side | 106 | BA1 | Back Side | 109 | BA0 | Front Side | 110 | RASn | Back Side |  | DQSn5L | RX_p16 | 114 | 113 | TX_p16 | DQ5L | DM5
60 | 107 | BA0 | Front Side | 108 | RASn | Back Side | 111 | VDD | Front Side | 112 | VDD | Back Side |  |  |  | 116 | 115
61 | 109 | WEn | Front Side | 110 | S0n | Back Side | 113 | WEn | Front Side | 114 | S0n | Back Side |  | DQ5L | RX_n17 | 118 | 117 | TX_n17 | DQ5L
62 | 111 | VDD | Front Side | 112 | VDD | Back Side | 115 | CASn | Front Side | 116 | ODT0 | Back Side |  | DQ5L | RX_p17 | 120 | 119 | TX_p17 | DQ5L
63 | 113 | CASn | Front Side | 114 | ODT0 | Back Side | 117 | VDD | Front Side | 118 | VDD | Back Side
64 | 115 | S1n | Front Side | 116 | A13 | Back Side | 119 | A13 | Front Side | 120 | NC | Back Side | Bank 3 true LVDS Receiver Channels and emulated LVDS Transmitter Channels(two single-ended) (High-speed single-ended channel) | 5V |  | 122 | 121 |  | Power ON | H==>ON | L==>OFF
65 | 117 | VDD | Front Side | 118 | VDD | Back Side | 121 | NC | Front Side | 122 | NC | Back Side |  | CLKIN_2 |  | 124 | 123 |  | CLKOUT_2
66 | 119 | ODT1 | Front Side | 120 | NC | Back Side | 123 | VDD | Front Side | 124 | VDD | Back Side |  | TDI |  | 126 | 125 |  | TDO
67 | 121 | VSS | Front Side | 122 | VSS | Back Side | 125 | NC | Front Side | 126 | VREFCA | Back Side |  | VTT |  | 128 | 127 |  | VREF
68 | 123 | DQ32 | Front Side | 124 | DQ36 | Back Side | 127 | VSS | Front Side | 128 | VSS | Back Side |  | TMS |  | 130 | 129 |  | TCK
69 | 125 | DQ33 | Front Side | 126 | DQ37 | Back Side | 129 | DQ32 | Front Side | 130 | DQ36 | Back Side |  | SCL |  | 132 | 131 |  | SDA
70 | 127 | VSS | Front Side | 128 | VSS | Back Side | 131 | DQ33 | Front Side | 132 | DQ37 | Back Side |  | DQ6B | RX_n18 | 134 | 133 | TX_n18 | DQ6B
71 | 129 | DQS4n | Front Side | 130 | DM4 | Back Side | 133 | VSS | Front Side | 134 | VSS | Back Side |  | DQ6B | RX_p18 | 136 | 135 | TX_p18 | DQ6B
72 | 131 | DQS4 | Front Side | 132 | VSS | Back Side | 135 | DQS4n | Front Side | 136 | DM4 | Back Side |  | DQS6B | RX_n19 | 138 | 137 | TX_n19 | DQ6B | DM6
73 | 133 | VSS | Front Side | 134 | DQ38 | Back Side | 137 | DQS4 | Front Side | 138 | VSS | Back Side |  | DQSn6B | RX_p19 | 140 | 139 | TX_p19 | DQ6B | DM6
74 | 135 | DQ34 | Front Side | 136 | DQ39 | Back Side | 139 | VSS | Front Side | 140 | DQ38 | Back Side |  | DQ6B | RX_n20 | 142 | 141 | TX_n20 | DQ6B
75 | 137 | DQ35 | Front Side | 138 | VSS | Back Side | 141 | DQ34 | Front Side | 142 | DQ39 | Back Side |  | DQ6B | RX_p20 | 144 | 143 | TX_p20 | DQ6B
76 | 139 | VSS | Front Side | 140 | DQ44 | Back Side | 143 | DQ35 | Front Side | 144 | VSS | Back Side |  | DQ7B | RX_n21 | 146 | 145 | TX_n21 | DQ7B
77 | 141 | DQ40 | Front Side | 142 | DQ45 | Back Side | 145 | VSS | Front Side | 146 | DQ44 | Back Side |  | DQ7B | RX_p21 | 148 | 147 | TX_p21 | DQ7B
78 | 143 | DQ41 | Front Side | 144 | VSS | Back Side | 147 | DQ40 | Front Side | 148 | DQ45 | Back Side |  | DQS7B | RX_n22 | 150 | 149 | TX_n22 | DQ7B | DM7
79 | 145 | VSS | Front Side | 146 | DQS5n | Back Side | 149 | DQ41 | Front Side | 150 | VSS | Back Side |  | DQSn7B | RX_p22 | 152 | 151 | TX_p22 | DQ7B | DM7
80 | 147 | DM5 | Front Side | 148 | DQS5 | Back Side | 151 | VSS | Front Side | 152 | DQS5n | Back Side |  | DQ7B | RX_n23 | 154 | 153 | TX_n23 | DQ7B
81 | 149 | VSS | Front Side | 150 | VSS | Back Side | 153 | DM5 | Front Side | 154 | DQS5 | Back Side |  | DQ7B | RX_p23 | 156 | 155 | TX_p23 | DQ7B
82 | 151 | DQ42 | Front Side | 152 | DQ46 | Back Side | 155 | VSS | Front Side | 156 | VSS | Back Side |  | DQ8B | RX_n24 | 158 | 157 | TX_n24 | DQ8B
83 | 153 | DQ43 | Front Side | 154 | DQ47 | Back Side | 157 | DQ42 | Front Side | 158 | DQ46 | Back Side |  | DQ8B | RX_p24 | 160 | 159 | TX_p24 | DQ8B
84 | 155 | VSS | Front Side | 156 | VSS | Back Side | 159 | DQ43 | Front Side | 160 | DQ47 | Back Side |  | DQS8B | RX_n25 | 162 | 161 | TX_n25 | DQ8B | DM8
85 | 157 | DQ48 | Front Side | 158 | DQ52 | Back Side | 161 | VSS | Front Side | 162 | VSS | Back Side |  | DQSn8B | RX_p25 | 164 | 163 | TX_p25 | DQ8B | DM8
86 | 159 | DQ49 | Front Side | 160 | DQ53 | Back Side | 163 | DQ48 | Front Side | 164 | DQ52 | Back Side |  | DQ8B | RX_n26 | 166 | 165 | TX_n26 | DQ8B
87 | 161 | VSS | Front Side | 162 | VSS | Back Side | 165 | DQ49 | Front Side | 166 | DQ53 | Back Side |  | DQ8B | RX_p26 | 168 | 167 | TX_p26 | DQ8B
88 | 163 | NC/TEST | Front Side | 164 | CK1 | Back Side | 167 | VSS | Front Side | 168 | VSS | Back Side |  | DQ9B | RX_n27 | 170 | 169 | TX_n27 | DQ9B
89 | 165 | VSS | Front Side | 166 | CK1n | Back Side | 169 | DQS6n | Front Side | 170 | DM6 | Back Side |  | DQ9B | RX_p27 | 172 | 171 | TX_p27 | DQ9B
90 | 167 | DQS6n | Front Side | 168 | VSS | Back Side | 171 | DQS6 | Front Side | 172 | VSS | Back Side |  | DQS9B | RX_n28 | 174 | 173 | TX_n28 | DQ9B | DM9
91 | 169 | DQS6 | Front Side | 170 | DM6 | Back Side | 173 | VSS | Front Side | 174 | DQ54 | Back Side |  | DQSn9B | RX_p28 | 176 | 175 | TX_p28 | DQ9B | DM9
92 | 171 | VSS | Front Side | 172 | VSS | Back Side | 175 | DQ50 | Front Side | 176 | DQ55 | Back Side |  | DQ9B | RX_n29 | 178 | 177 | TX_n29 | DQ9B
93 | 173 | DQ50 | Front Side | 174 | DQ54 | Back Side | 177 | DQ51 | Front Side | 178 | VSS | Back Side |  | DQ9B | RX_p29 | 180 | 179 | TX_p29 | DQ9B
94 | 175 | DQ51 | Front Side | 176 | DQ55 | Back Side | 179 | VSS | Front Side | 180 | DQ60 | Back Side
95 | 177 | VSS | Front Side | 178 | VSS | Back Side | 181 | DQ56 | Front Side | 182 | DQ61 | Back Side |  | 12V
96 | 179 | DQ56 | Front Side | 180 | DQ60 | Back Side | 183 | DQ57 | Front Side | 184 | VSS | Back Side |  | 3.3V |  | RX Side | TX Side
97 | 181 | DQ57 | Front Side | 182 | DQ61 | Back Side | 185 | VSS | Front Side | 186 | DQS7n | Back Side
98 | 183 | VSS | Front Side | 184 | VSS | Back Side | 187 | DM7 | Front Side | 188 | DQS7 | Back Side | 1. Support VCCIO voltage level of 3.3, 2.5, 1.8, and 1.5V(General I/O, Clock IN/OUT port)
99 | 185 | DM7 | Front Side | 186 | DQS7n | Back Side | 189 | VSS | Front Side | 190 | VSS | Back Side | 2. Fixed 3.3V signal of JTAG(TCK, TMS, TDI, TDO) and I2C(SCL, SDA)
100 | 187 | VSS | Front Side | 188 | DQS7 | Back Side | 191 | DQ58 | Front Side | 192 | DQ62 | Back Side | 3. Power ON for Daughter Board power control signal(H==>ON, L==>OFF)
101 | 189 | DQ58 | Front Side | 190 | VSS | Back Side | 193 | DQ59 | Front Side | 194 | DQ63 | Back Side | 4. VTT and VREF ==> VCCIO/2
102 | 191 | DQ59 | Front Side | 192 | DQ62 | Back Side | 195 | VSS | Front Side | 196 | VSS | Back Side
103 | 193 | VSS | Front Side | 194 | DQ63 | Back Side | 197 | SA0 | Front Side | 198 | EVENTn | Back Side
104 | 195 | SDA | Front Side | 196 | VSS | Back Side | 199 | VDDSPD | Front Side | 200 | SDA | Back Side
105 | 197 | SCL | Front Side | 198 | SA0 | Back Side | 201 | SA1 | Front Side | 202 | SCL | Back Side
106 | 199 | VDDSPD | Front Side | 200 | SA1 | Back Side | 203 | VTT | Front Side | 204 | VTT | Back Side